## Sheet1
Stock Solutions: |  |  | Phosphorylation: |  |  | Staple Strand Binding: |  |  | Ligation:
| Linear Strand ( SC-DT1 ) | Staple Strand (SC-DT2 ) |  | Volume (uL) | Conc. (uM) |  | Volume (uL) | Conc. (uM) |  | Volume (uL) | Units
OD | 34.9 | 17 | Linear Strand | 1 | 20 | Staple Strand | 15.7895 | 24 | Ligase | 3 | 1200
nmoles | 83.9 | 89.6 | Kinase | 3 |  | Tot Vol. | 65.7895 |  | Tot Vol. | 68.7895
mg | 1.16 | 0.5 | Ligase Buffer | 5 | 1X
Mol. Wt. ( g/mol ) | 13783 | 5612.7 | DI Water | 41
Conc. (mM) | 1 | 0.1 | Tot Vol. | 50
Conc. ( ug/uL) | 13.826
|  |  | After dPage: |  |  | Staple Strand Binding: |  |  | Polymerisation:
Kinase | 10000 | units/mL
Ligase | 400000 | units/mL |  |  |  |  | Volume (uL) | Conc. (uM) |  | Volume (uL) | Units
Phi29 | 10000 | units/mL | DNA sol. | 50 | uL | Circular Strand | 10 | 0.81337 | dNTPs | 2
Buffers | 10 | X | UV dilution factor | 30 |  | Staple Strand | 0.48802 | 0.97604 | Phi29 | 1.5 | 15
dNTPs | 10 | mM | Absorbance measured | 0.05535 |  | Phi29 Buffer | 5 | 1x
|  |  | Exc. Coeff. | 408303 |  | DI Water | 34.512
|  |  | Circular Strand | 4.0668 | uM | Tot Vol. | 50